## 工程概况
建筑安装工程概况与特征表
工程名称： | 周山河初中南教学楼
工程概况 | 总建筑面积(m2) | 2792.7 | 地上层数(层) | 5 | 标准层高(m) | 3.9
| 其中：地下室建筑面积(m2) | / | 地下层数(层) | / | 檐高(m) | 19.5
| 结构类型 | 装配整体式混凝土架结构 | 工程用途 | 教学 | 投资性质 | 国有
| 开工时间 | 2018.8.9 | 竣工时间 | 2019.12.1 | 工程所在地 | 高新区
土建工程特征 | 基础 | 独立基础 |  | 楼地面 | 地砖、聚氨酯超耐磨地坪
| 外墙 | 蒸压加气混凝土砌块 |  | 内墙 | 蒸压加气混凝土砌块、ALC内墙板
| 外墙面 | 真石漆、涂料 |  | 内墙面 | 墙面砖、乳胶漆
| 天棚 | 乳胶漆、铝板吊顶 |  | 柱、梁、板 | PC预制柱、梁、叠合板、C35泵送砼
| 屋面 | 刚性砼平屋面 |  | 门窗 | 钢质防盗门、铝合金断桥隔热窗
安装工程特征 | 给排水 | PPR给水管、UPVC排水管
| 消防 | 室内消火栓、自动喷水灭火系统、火灾自动报警系统
| 强电 | 桥架、电线管、钢管、电缆、配电箱
| 暖通 | 通风扇、风管、止回阀

## 费用组成分析
建筑安装工程费用组成分析表
工程名称：周山河初中南教学楼
项目名称 |  |  | 造价(元) | 占总造价比例(%) | 平米造价(元/m2)
土建工程部分 | 1 | 主体结构 | 5918208.17 | 73.6494 | 2119.1708
| 2 | 装饰工程 | 2117440.63 | 26.3506 | 758.2055
| 一 | 分部分项工程费 | 6342728.4256 | 78.9324 | 2271.1814
| 其中 | 人工费 | 801593.5635 | 9.9755 | 287.0317
|  | 材料费 | 5093857.2634 | 63.3907 | 1823.9901
|  | 机械费 | 88614.6288 | 1.1028 | 31.7308
|  | 管理费 | 251773.6998 | 3.1332 | 90.1542
|  | 利润 | 106889.3553 | 1.3302 | 38.2746
| 二 | 措施项目费 | 764333.0543 | 9.5118 | 273.6896
| 三 | 其他项目费 | 0 | 0 | 0
| 四 | 规费 | 265093.3864 | 3.299 | 94.9237
| 五 | 税金 | 663493.931 | 8.2569 | 237.5815
| 合计 |  | 8035648.7972 | 100 | 2877.3763
项目名称 |  |  | 造价(元) | 占总造价比例(%) | 平米造价(元/m2)
安装工程部分 | 1 | 给排水工程 | 49127.28 | 7.4849 | 17.5913
| 2 | 消防工程 | 96988.34 | 14.7769 | 34.7292
| 4 | 暖通工程 | 10146.15 | 1.5458 | 3.6331
| 5 | 电气工程 | 500089.39 | 76.1924 | 179.0702
| 一 | 分部分项工程费 | 569711.58 | 86.7998 | 204.0003
| 其中 | 人工费 | 99434.62 | 15.1496 | 35.6052
|  | 材料费 | 411809.44 | 62.7422 | 147.4592
|  | 机械费 | 3426.95 | 0.52212 | 1.2271
|  | 管理费 | 40942.36 | 6.2379 | 14.6605
|  | 利润 | 14098.21 | 2.148 | 5.0482
| 二 | 措施项目费 | 17979.15 | 2.7393 | 6.4379
| 三 | 其他项目费 | 0 | 0 | 0
| 四 | 规费 | 14468.17 | 2.2043 | 5.1807
| 五 | 税金 | 54192.26 | 8.2566 | 19.405
| 合计 |  | 656351.16 | 100 | 235.0239

## 分部分项工程费
建筑工程分部分项工程费指标
工程名称：周山河初中南教学楼
分部名称 | 工程量 | 计量单位 | 造价（元） | 单方造价 （费用/工程量） | 平米造价（元/m2） | 平米含量 （工程量/建筑面积）
土石方工程 | 2730.02 | m3 | 82249.08 | 30.1276 | 29.4515 | 0.97756
砌筑工程 | 468.38 | m3 | 433919.45 | 926.4261 | 155.3763 | 0.16772
砼工程 | 1537.8 | m3 | 2605455.78 | 1694.2748 | 932.9523 | 0.55065
钢筋工程 | 161.45 | t | 921749.99 | 5709.1978 | 330.0569 | 0.057811
门窗 | 821.04 | m2 | 433510.29 | 528.0014 | 155.2298 | 0.294
楼地面、屋面工程 | 3834.58 | m2 | 541350.47 | 141.1759 | 193.8448 | 1.3731
内墙装饰 | 3689.92 | m2 | 224549.28 | 60.8548 | 80.4058 | 1.3213
外墙装饰 | 3145.18 | m2 | 207933.74 | 66.1119 | 74.4562 | 1.1262
天棚装饰 | 3794.08 | m2 | 309383.39 | 81.5437 | 110.7829 | 1.3586
防腐保温隔热工程 | 1620.57 | m2 | 120058.01 | 74.0838 | 42.9899 | 0.58029
排水管 | 361.45 | m | 6867.43 | 18.9997 | 2.4591 | 0.12943
PPR给水管 | 87.14 | m | 538.51 | 6.1798 | 0.19283 | 0.031203
镀锌钢管 | 303.02 | m | 16649.72 | 54.9459 | 5.9619 | 0.1085
电缆 | 1179.03 | m | 46698.02 | 39.6072 | 16.7215 | 0.42218

## 措施项目费
建筑安装工程措施项目费指标
工程名称：周山河初中南教学楼
序号 | 分项名称 | 造价(元) | 占分部分项工程费比例(%) | 占总造价比例(%) | 平米造价(元/m2)
1 | 脚手架 | 103746.87 | 1.6357 | 1.2911 | 37.1493
2 | 大型机械设备进出场及安拆 | 26317.2 | 0.41492 | 0.32751 | 9.4236
3 | 混凝土、钢筋混凝土模板及支架 | 331816.39 | 5.2314 | 4.1293 | 118.8156
4 | 垂直运输机械 | 77842.02 | 1.2273 | 0.96871 | 27.8734
说明：措施项目清单按实际发生项目填写

## 工料分析表
建筑安装工程工料分析表
工程名称：周山河初中南教学楼
土建工程部分
序号 | 项目名称 | 单位 | 费用(元) | 数量 | 平米费用(元/m2) | 平米含量(数量/建筑面积)
1 | 人工 | 工日 | 801593.5635 | 11172.8 | 287.0317 | 4.0007
2 | 钢筋 | t | 698082.93 | 161.45 | 249.967 | 0.057811
3 | 水泥 | kg | 47579.45 | 78924.68 | 17.0371 | 28.2611
4 | 周转木材 | m3 | 48775.63 | 21.65 | 17.4654 | 0.0077524
5 | ALC墙板 | m2 | 187354.35 | 1142.26 | 67.0872 | 0.40902
6 | 砌块 | m3 | 64011.31 | 186.38 | 22.9209 | 0.066738
7 | 砂 | kg | 3078.5 | 22810 | 1.1023 | 8.1677
8 | 商品砼 | m3 | 681749.16 | 1086.61 | 244.1183 | 0.38909
9 | PC预制柱 | m3 | 474197.68 | 111.76 | 169.799 | 0.040019
10 | PC预制梁 | m3 | 754017.34 | 199.37 | 269.9958 | 0.07139
11 | PC预制叠合板 | m3 | 377572.36 | 108.28 | 135.1998 | 0.038773
12 | PC预制楼梯 | m3 | 103189.66 | 31.78 | 36.9498 | 0.01138
13 | 钢管脚手架(支撑) | kg | 26414.56 | 6233.63 | 9.4584 | 2.2321
安装工程部分
序号 | 项目名称 | 单位 | 费用(元) | 数量 | 平米费用(元/m2) | 平米含量(数量/建筑面积)
1 | 人工 | 工日 | 104862.96 | 1247.41 | 37.549 | 0.44667
2 | 排水管 | m | 6867.43 | 361.45 | 2.4591 | 0.12943
3 | PPR给水管 | m | 538.51 | 87.14 | 0.19283 | 0.031203
4 | 镀锌钢管 | m | 16649.72 | 303.02 | 5.9619 | 0.1085
5 | 电缆 | m | 46698.02 | 1179.03 | 16.7215 | 0.42218