## 2-1
2-1
（2021）年度江苏省城市住宅建筑项目工程概况表
工程项目名称：泰州市某商品房 工程项目编号：
名 称 |  | 内容
省级 |  | 江苏省
地级市 |  | 泰州市
建筑类型 |  | 住宅
合同年度 |  | 2020
合同季度 |  | 2季度
工程地点 |  | 海陵区
开工日期 |  | 2020.4.2
竣工日期 |  | 2021.8.10
总建筑面积(㎡) |  | 18580.81
其中地上面积(㎡) |  | 17177
地下建筑面积(㎡) |  | 1403.81
建安造价(万元) |  | 5142.509
平米造价(元/㎡) |  | 2767.6452
计价方式 |  | 清单计价
合同类型 |  | 固定单价合同
地上层数 |  | 25
地下层数 |  | 2
标准层高(m) |  | 3
檐高(m) |  | 76.5
结构类型 |  | 剪力墙结构
抗震设防烈度 |  | 7度
有无人防 |  | 无
建 筑 工 程 | 地基处理
| 基础类型 | 钢筋砼筏板基础
| 基础底标高（m） | -7.2
| 外墙类型 | 砂加气砼砌块
| 隔墙类型 | 粉煤灰加气砼砌块
| 是否使用预拌混凝土 | 是
| 主要砼标号 | C30
| 屋面防水 | 2厚自粘聚合物改性沥青防水卷材(有胎)
| 地下室防水 | 3.0厚SHX-320自粘改性沥青防水卷材(有胎)
| 厨房防水 | 1.5厚聚氨脂防水涂料
| 卫生间防水 | 1.5厚聚氨脂防水涂料
| 屋面保温 | 55厚挤塑聚苯板
装 饰 工 程 | 楼地面 | 预拌砂浆
| 内墙面 | 预拌砂浆
| 天棚 | 批黑水泥腻子
| 门窗 | 铝合金门窗
| 外立面 | 真石漆
| 墙面保温隔热 | 石墨（匀质）复合保温板
安 装 工 程 | 给水 | PPR管
| 排水 | 塑料排水管、消音硬聚氯乙烯双层轴向中空壁排水管
| 强电 | JDG管、阻燃管、桥架、电线、电缆、灯具
| 弱电 | 电话、对讲电气配管预埋
| 消防 | 消火栓、喷淋、火灾报警、正压送风

## 2-2
2-2
（2021）年度江苏省城市住宅建筑工程项目造价分析表
工程项目名称：泰州市某商品房 工程项目编号：******** 单位：元/㎡
| 项目\费用 |  | 平米造价 | 人工费 | 材料费 | 机械费 | 措施费 | 规费 | 企业管理费 | 利润 | 税金
| 建筑工程 |  | 2439.4952 | 284.6414 | 1080.3334 | 31.4078 | 625.9764 | 80.1788 | 98.4399 | 37.0912 | 201.4262
| 安装工程 | 给水 | 31.59 | 6.29 | 14.08 | 0.18 | 3.74 | 0.79 | 3.02 | 0.88 | 2.61
|  | 排水 | 58.3 | 14.37 | 19.78 | 0.53 | 8.44 | 1.46 | 6.9 | 2.01 | 4.81
|  | 强电 | 144.67 | 31.94 | 61.3 | 0.6 | 15.61 | 3.45 | 15.33 | 4.49 | 11.95
|  | 弱电 | 27.2 | 8.48 | 6.72 | 0.01 | 3.79 | 0.68 | 4.08 | 1.19 | 2.25
|  | 通风 | 9.14 | 0.82 | 6.1 | 0.03 | 0.65 | 0.22 | 0.39 | 0.12 | 0.81
|  | 消防 | 57.25 | 10.76 | 27.5 | 0.31 | 5.96 | 1.33 | 5.16 | 1.51 | 4.72

## 2-3
2-3
（2021）年度江苏省城市住宅建筑工程项目主要工程量表
工程项目名称：泰州市某商品房 工程项目编号：*********
| 项目名称 | 单位 | 工程量 | 每百平方米工程量
建 筑 | 土石方 | m³ | 9655.54 | 51.9651
| 混凝土 | m³ | 9016.95 | 48.5283
| 钢材 | t | 1237.28 | 6.6589
| 模板 | m² | 80508.82 | 433.2902
| 砌体 | m³ | 1987.42 | 10.6961
装 饰 | 门窗 | m² | 4228.91 | 22.7596
| 屋面 | m² | 787.2 | 4.2366
| 楼地面 | m² | 15903.52 | 85.5911
| 内墙面 | m² | 49174.1 | 264.6499
| 外墙面 | m² | 28915.61 | 155.6208
安 装 | 电线 | m | 140099 | 753.9983
| 电缆 | m | 1214 | 6.5336
| 电气管 | m | 68305 | 367.6105
| 给水管 | m | 4713 | 25.3649
| 排水管 | m | 8551 | 46.0206

## 2-4
2-4
（2021）年度江苏省城市住宅建筑工程项目人工 及主要材料（半成品）消耗量表
工程项目名称：泰州市某商品房 工程项目编号：*********
| 序号 | 名称 | 单位 | 总消耗量 | 每百平方米消耗量 | 单价
| 1 | 人工 | 工日 | 89344 | 480.8402 | 107元/工日
| 2 | 预拌砂浆 | t | 2672.6 | 14.3837 | 394.85元 / t
| 3 | 钢材 | t | 1237.28 | 6.6589 | 3443元 / t
| 4 | 预拌混凝土 | m³ | 9016.95 | 48.5283 | 577.04元 / m³
| 5 | 砌体 | m3 | 1987.42 | 10.6961 | 352.63元 / m³
| 6 | 模板 | m² | 80508.82 | 433.2902 | 43.51元 / m²
报送单位：江苏正方工程项目管理房地产评估有限公司